## Sheet1
Comment | Designator | Footprint | LCSC Part #
0.1 µF | C6A, C6B, C6C, C6D, C6E, C6F, C6G, C6H | C_0603 | C14663
#NAME? | D1 | WL-SMCW_0603 | C72038
0R | R1, R51, R52, R53, R54, R55, R56, R57, R58, R59, R60, R61, R62, R63, R64, R65, R66, R67, R68, R69, R70, R71, R72, R73, R74, R75, R76, R77, R78, R79, R80 | RES 0603_1608 | C21189
470R | R9 | RES 0603_1608 | C23179
47R | R81, R82, R83, R84, R85, R86, R87, R88, R89, R90, R91, R92, R93, R94, R95, R96, R97, R98, R100, R101, R102, R103, R104, R105, R106, R107, R108, R109, R110, R111, R112, R113, R114, R115, R116, R117, R118, R119, R120, R121, R122, R123, R124, R125, R126, R127, R128, R129, R130, R131, R132, R133, R134, R135, R136, R137, R138, R139, R140 | RES 0603_1608 | C23182
0R | R144, R145, R146, R147, R148, R149, R150, R151, R152, R153, R154, R155, R156, R157, R158, R159, R160, R161, R162, R163, R164, R165, R166, R167, R168, R169, R170, R171, R172, R173 | RES 0603_1608 | C21189
DS26LV32ATM/NOPB | U4A, U4B, U4C, U4D, U4E, U4F, U4G, U4H | TI_D-R-PDSO-G16_N | C59861
IPL1-115-01-L-D-RA-K | X2 | IPL1-115-01-XX-D-RA
IPL1-120-01-L-D-RA-K | X3 | IPL1-120-01-XX-D-RA